## Sheet1
Proveedor | Renglón | Alternativa | Código | Descripción | Cantidad solicitada | Unidad de medida | Precio unitario | Cantidad ofertada | Total por renglón | Especificación técnica | Marca | Posicion
TECNOLAB S.A. | 1 | 1 | 4.3.3-8426.2 | ANALIZADORES DE MUESTRA; TIPO: GENERICA, TAMAÑO DE MUESTRA: 3,75 A 9,5 mm, CONTROL: SOFTWARE | 1,000000 | UNIDAD | 78448.58 | 1 | 78448.58 | POR LA ADJUDICACION DEL PRESENTE RENGLON Nº 1, TECNOLAB S.A. ENTREGARÁ: Producto Cantidad QIAxcel Connect 1 Sistema de electroforesis multicapilar para análisis de fragmentos de DNA , Proteinas y control de calidad de RNA. Sistema rápido y automatizado para ser utilizado en el análisis cualitativo y cuantitativo de fragmentos de DNA o RNA. Aplicaciones: analisis de fragmentos de PCR o restricción, calidad de RNA, evaluacion de bibliotecas para NGS Componentes del sistema: -Analizador QIAxcel:sistema de deteccion fluorescente multiplex, incluye un arreglo de diodos emisores de luz y colectores microópticos -Software ScreenGel: permite la operación del equipo, procesamiento de datos y exportación de los mismos. Caracteristicas tecnicas: Procesamiento de 1 a 96 muestras (12 muestras cada 10 minutos. / 96 muestras en una hora). Rango de trabajo: 15bp a 20kb Concentracion minima de la muestra: 5 pg/ul Consumo de la muestra: menos de 0.1ul por test Cód:9003110 Marca: Qiagen GMBH Cilindro de nitrógeno para sistema QIAxcel (6) 1 Cód:929705 Marca: Qiagen GMBH QIAsphere Package A for QIAxcel Connect 1 Cód:9003205 Marca: Qiagen GMBH QIAxcel DNA Screening Kit (2400) 1 Cód:929004 Marca: Qiagen GMBH QX Alignment Marker 15 bp/1 kb (1.5 ml) 1 Cód:929521 Marca: Qiagen GMBH QX Size Marker 50 - 800 bp v2.0 (50 µl) 1 Cód:929561 Marca: Qiagen GMBH UPS ONLINE DOBLE CONVERSIÓN DE 2KVA 1 Cód:UPS Marca: O.P. | S/D | 2
ANALYTICAL TECHNOLOGIES S.A. | 1 | 1 | 4.3.3-8426.2 | ANALIZADORES DE MUESTRA; TIPO: GENERICA, TAMAÑO DE MUESTRA: 3,75 A 9,5 mm, CONTROL: SOFTWARE | 1,000000 | UNIDAD | 45502.56 | 1 | 45502.56 | Analizador de fragmentos por electroforesis automatizada. Equipo- para control de calidad de muestras genómicas por método electroforesis microfluídica . Modelo TapeStation 4150, Marca Agilent Equipo que permite el control de calidad de muestras de ácidos nucleicos para diversas aplicaciones downstream en área genómica (bibliotecas para secuenciación de nueva generación (NGS), DNA genómico, ARN viral, entre otras aplicaciones). Permite correr de 1 a 16 muestras (por cartucho) en simultáneo con un tiempo de lectura de 1 minuto por muestra. Incluye Notebook del equipo, bonificada y con software preinstalado. Se incluyen manuales y guía de usuario, además de folletería. | S/D | 1
ROSANA MARIA LEONOR POLLERO | 1 | 1 | 4.3.3-8426.2 | ANALIZADORES DE MUESTRA; TIPO: GENERICA, TAMAÑO DE MUESTRA: 3,75 A 9,5 mm, CONTROL: SOFTWARE | 1,000000 | UNIDAD |  |  |  |  | S/D
Aguilar Equipamientos SRL. | 1 | 1 | 4.3.3-8426.2 | ANALIZADORES DE MUESTRA; TIPO: GENERICA, TAMAÑO DE MUESTRA: 3,75 A 9,5 mm, CONTROL: SOFTWARE | 1,000000 | UNIDAD |  |  |  |  | S/D
LOBOV Y CÍA. S.A. | 1 | 1 | 4.3.3-8426.2 | ANALIZADORES DE MUESTRA; TIPO: GENERICA, TAMAÑO DE MUESTRA: 3,75 A 9,5 mm, CONTROL: SOFTWARE | 1,000000 | UNIDAD |  |  |  |  | S/D
AL EQUIPOS Y SERVICIOS SRL | 1 | 1 | 4.3.3-8426.2 | ANALIZADORES DE MUESTRA; TIPO: GENERICA, TAMAÑO DE MUESTRA: 3,75 A 9,5 mm, CONTROL: SOFTWARE | 1,000000 | UNIDAD |  |  |  |  | S/D
Gabriel Cesar Righi | 1 | 1 | 4.3.3-8426.2 | ANALIZADORES DE MUESTRA; TIPO: GENERICA, TAMAÑO DE MUESTRA: 3,75 A 9,5 mm, CONTROL: SOFTWARE | 1,000000 | UNIDAD |  |  |  |  | S/D
maria fernanda pineiro | 1 | 1 | 4.3.3-8426.2 | ANALIZADORES DE MUESTRA; TIPO: GENERICA, TAMAÑO DE MUESTRA: 3,75 A 9,5 mm, CONTROL: SOFTWARE | 1,000000 | UNIDAD |  |  |  |  | S/D
DROGUERIA ARTIGAS S.A. | 1 | 1 | 4.3.3-8426.2 | ANALIZADORES DE MUESTRA; TIPO: GENERICA, TAMAÑO DE MUESTRA: 3,75 A 9,5 mm, CONTROL: SOFTWARE | 1,000000 | UNIDAD |  |  |  |  | S/D
INVITROGEN ARGENTINA S.A. | 1 | 1 | 4.3.3-8426.2 | ANALIZADORES DE MUESTRA; TIPO: GENERICA, TAMAÑO DE MUESTRA: 3,75 A 9,5 mm, CONTROL: SOFTWARE | 1,000000 | UNIDAD |  |  |  |  | S/D
TECNOLAB S.A. | 2 | 1 | 4.3.3-8163.4 | PROPIPETAS ELECTRONICAS; ALIMENTACION: 220 V, VELOCIDAD: VARIABLE, RANGO DE VOLUMEN: 0,1 A 100 mL | 2,000000 | UNIDAD |  |  |  |  | S/D
ANALYTICAL TECHNOLOGIES S.A. | 2 | 1 | 4.3.3-8163.4 | PROPIPETAS ELECTRONICAS; ALIMENTACION: 220 V, VELOCIDAD: VARIABLE, RANGO DE VOLUMEN: 0,1 A 100 mL | 2,000000 | UNIDAD |  |  |  |  | S/D
ROSANA MARIA LEONOR POLLERO | 2 | 1 | 4.3.3-8163.4 | PROPIPETAS ELECTRONICAS; ALIMENTACION: 220 V, VELOCIDAD: VARIABLE, RANGO DE VOLUMEN: 0,1 A 100 mL | 2,000000 | UNIDAD | 12292 | 2 | 24584 | Pipeta Multicanal de volumen variable MARCA Eppendorf, Research plus, 24 canales, 5 - 100ul, amarillo claro CODIGO 3122000108 X UNIDAD. INCLUYE 10 RACKS DE 384 TIPS COMPATIBLES CON LA PIPETA OFERTADA. ADJUNTO FOLLETO | S/D | 3
Aguilar Equipamientos SRL. | 2 | 1 | 4.3.3-8163.4 | PROPIPETAS ELECTRONICAS; ALIMENTACION: 220 V, VELOCIDAD: VARIABLE, RANGO DE VOLUMEN: 0,1 A 100 mL | 2,000000 | UNIDAD | 120 | 2 | 240 | Propipeta Automática de 0.1-100ml. Marca Biokan Cómodo y fácil de usar Cuerpo robusto y liviano Para mediciones precisas Control de pipeteo preciso: El balón de aspiración proporciona un llenado rápido. El llenado y la dispensación se controlan fácilmente con una pequeña palanca sensible y el botón de liberación permite descargar el líquido restante rápidamente. Amplia compatibilidad: con pipetas serológicas o volumétricas de vidrio o plástico de diferentes volúmenes que van desde 1 a 100 ml. Filtro reemplazable: Filtro hidrófobo reemplazable de 0.45?m Fácil de usar: diseño ergonómico y cómodo que proporciona una operación con una sola mano. Fácil de mantener y limpiar: fabricado con materiales resistentes a ácidos y álcalis y es muy fácil de desmontar para mantener y limpiar | S/D | 1
LOBOV Y CÍA. S.A. | 2 | 1 | 4.3.3-8163.4 | PROPIPETAS ELECTRONICAS; ALIMENTACION: 220 V, VELOCIDAD: VARIABLE, RANGO DE VOLUMEN: 0,1 A 100 mL | 2,000000 | UNIDAD | 8748.08 | 2 | 17496.16 | 4.3.3 8163.4 Eppendorf Xplorer plus, 24 canales, 5 100 µL, amarillo claro pulsador de báscula multifunción Pipeta electrónica con cámara de aire que alcanza nuevos niveles de simplicidad, precisión y reproducibilidad Manejo intuitivo gracias al pulsador basculante multifunción, con funcionalidad «up is up» (aspiración) y «down is down» (dispensación), y selector para una rápida y fácil selección del modo Indicador a color autoexplicativo sin submenús y con un ángulo ergonómico para una legibilidad óptima en cualquier posición El cono para puntas accionado por resorte, que permite unas fuerzas mínimas de acoplamiento de las puntas y está disponible para todas las pipetas de hasta 1.000 µL, ayuda a reducir el esfuerzo Potente batería recargable para hasta 8 horas de funcionamiento sin necesidad de recarga Toma de corriente separada: El trabajo puede continuar mientras se carga Fácil adaptación a condiciones externas (p. ej., altura sobre el nivel del mar, líquidos de alta densidad) La parte inferior de la pipeta se puede esterilizar en autoclave para asegurar la descontaminación 9 idiomas diferentes: chino, neerlandés, inglés, francés, alemán, italiano, japonés, portugués y español Solo la Xplorer plus: Programación individual, ajustes de volumen fijos, protección con contraseña, interruptor de encendido/apagado, aplicaciones adicionales, visualización de los intervalos de mantenimiento Código: 4861000793 Marca: Eppendorf INCLUYE: 2 x ep Dualfilter T.I.P.S.® G 384, PCR limpio y estéril, 0,5 – 100 µL, 52,8 mm, amarillo claro, 3840 cabezales (10 racks x 384) (Cód. 0030078861) Plazo de entrega: 90/120 DÍAS SUJETO A SEDI | S/D | 2
AL EQUIPOS Y SERVICIOS SRL | 2 | 1 | 4.3.3-8163.4 | PROPIPETAS ELECTRONICAS; ALIMENTACION: 220 V, VELOCIDAD: VARIABLE, RANGO DE VOLUMEN: 0,1 A 100 mL | 2,000000 | UNIDAD |  |  |  |  | S/D
Gabriel Cesar Righi | 2 | 1 | 4.3.3-8163.4 | PROPIPETAS ELECTRONICAS; ALIMENTACION: 220 V, VELOCIDAD: VARIABLE, RANGO DE VOLUMEN: 0,1 A 100 mL | 2,000000 | UNIDAD |  |  |  |  | S/D
maria fernanda pineiro | 2 | 1 | 4.3.3-8163.4 | PROPIPETAS ELECTRONICAS; ALIMENTACION: 220 V, VELOCIDAD: VARIABLE, RANGO DE VOLUMEN: 0,1 A 100 mL | 2,000000 | UNIDAD |  |  |  |  | S/D
DROGUERIA ARTIGAS S.A. | 2 | 1 | 4.3.3-8163.4 | PROPIPETAS ELECTRONICAS; ALIMENTACION: 220 V, VELOCIDAD: VARIABLE, RANGO DE VOLUMEN: 0,1 A 100 mL | 2,000000 | UNIDAD |  |  |  |  | S/D
INVITROGEN ARGENTINA S.A. | 2 | 1 | 4.3.3-8163.4 | PROPIPETAS ELECTRONICAS; ALIMENTACION: 220 V, VELOCIDAD: VARIABLE, RANGO DE VOLUMEN: 0,1 A 100 mL | 2,000000 | UNIDAD |  |  |  |  | S/D
TECNOLAB S.A. | 3 | 1 | 4.3.3-8163.4 | PROPIPETAS ELECTRONICAS; ALIMENTACION: 220 V, VELOCIDAD: VARIABLE, RANGO DE VOLUMEN: 0,1 A 100 mL | 2,000000 | UNIDAD |  |  |  |  | S/D
ANALYTICAL TECHNOLOGIES S.A. | 3 | 1 | 4.3.3-8163.4 | PROPIPETAS ELECTRONICAS; ALIMENTACION: 220 V, VELOCIDAD: VARIABLE, RANGO DE VOLUMEN: 0,1 A 100 mL | 2,000000 | UNIDAD |  |  |  |  | S/D
ROSANA MARIA LEONOR POLLERO | 3 | 1 | 4.3.3-8163.4 | PROPIPETAS ELECTRONICAS; ALIMENTACION: 220 V, VELOCIDAD: VARIABLE, RANGO DE VOLUMEN: 0,1 A 100 mL | 2,000000 | UNIDAD | 11866 | 2 | 23732 | Pipeta Multicanal de volumen variable MARCA Eppendorf, Research plus, 16 canales, 5 - 100ul, amarillo claro CODIGO 3122000094 X UNIDAD. INCLUYE 10 RACKS DE 384 TIPS COMPATIBLES CON LA PIPETA OFERTADA. ADJUNTO FOLLETO | S/D | 3
Aguilar Equipamientos SRL. | 3 | 1 | 4.3.3-8163.4 | PROPIPETAS ELECTRONICAS; ALIMENTACION: 220 V, VELOCIDAD: VARIABLE, RANGO DE VOLUMEN: 0,1 A 100 mL | 2,000000 | UNIDAD | 120 | 2 | 240 | Propipeta Automática de 0.1-100ml. Marca Biokan Cómodo y fácil de usar Cuerpo robusto y liviano Para mediciones precisas Control de pipeteo preciso: El balón de aspiración proporciona un llenado rápido. El llenado y la dispensación se controlan fácilmente con una pequeña palanca sensible y el botón de liberación permite descargar el líquido restante rápidamente. Amplia compatibilidad: con pipetas serológicas o volumétricas de vidrio o plástico de diferentes volúmenes que van desde 1 a 100 ml. Filtro reemplazable: Filtro hidrófobo reemplazable de 0.45?m Fácil de usar: diseño ergonómico y cómodo que proporciona una operación con una sola mano. Fácil de mantener y limpiar: fabricado con materiales resistentes a ácidos y álcalis y es muy fácil de desmontar para mantener y limpiar | S/D | 1
LOBOV Y CÍA. S.A. | 3 | 1 | 4.3.3-8163.4 | PROPIPETAS ELECTRONICAS; ALIMENTACION: 220 V, VELOCIDAD: VARIABLE, RANGO DE VOLUMEN: 0,1 A 100 mL | 2,000000 | UNIDAD | 6898.42 | 2 | 13796.84 | 4.3.3-8163.4 Eppendorf Research plus 16 canales, variable, 5 - 100 µL, amarillo claro. Código: 4861000792 Marca: Eppendorf INCLUYE: 2 x ep Dualfilter T.I.P.S.® G 384, PCR limpio y estéril, 0,5 – 100 µL, 52,8 mm, amarillo claro, 3840 cabezales (10 racks x 384) (Cód. 0030078861) Plazo de entrega: 90/120 DÍAS SUJETO A SEDI | S/D | 2
AL EQUIPOS Y SERVICIOS SRL | 3 | 1 | 4.3.3-8163.4 | PROPIPETAS ELECTRONICAS; ALIMENTACION: 220 V, VELOCIDAD: VARIABLE, RANGO DE VOLUMEN: 0,1 A 100 mL | 2,000000 | UNIDAD |  |  |  |  | S/D
Gabriel Cesar Righi | 3 | 1 | 4.3.3-8163.4 | PROPIPETAS ELECTRONICAS; ALIMENTACION: 220 V, VELOCIDAD: VARIABLE, RANGO DE VOLUMEN: 0,1 A 100 mL | 2,000000 | UNIDAD |  |  |  |  | S/D
maria fernanda pineiro | 3 | 1 | 4.3.3-8163.4 | PROPIPETAS ELECTRONICAS; ALIMENTACION: 220 V, VELOCIDAD: VARIABLE, RANGO DE VOLUMEN: 0,1 A 100 mL | 2,000000 | UNIDAD |  |  |  |  | S/D
DROGUERIA ARTIGAS S.A. | 3 | 1 | 4.3.3-8163.4 | PROPIPETAS ELECTRONICAS; ALIMENTACION: 220 V, VELOCIDAD: VARIABLE, RANGO DE VOLUMEN: 0,1 A 100 mL | 2,000000 | UNIDAD |  |  |  |  | S/D
INVITROGEN ARGENTINA S.A. | 3 | 1 | 4.3.3-8163.4 | PROPIPETAS ELECTRONICAS; ALIMENTACION: 220 V, VELOCIDAD: VARIABLE, RANGO DE VOLUMEN: 0,1 A 100 mL | 2,000000 | UNIDAD |  |  |  |  | S/D
TECNOLAB S.A. | 4 | 1 | 4.3.3-8163.4 | PROPIPETAS ELECTRONICAS; ALIMENTACION: 220 V, VELOCIDAD: VARIABLE, RANGO DE VOLUMEN: 0,1 A 100 mL | 3,000000 | UNIDAD |  |  |  |  | S/D
ANALYTICAL TECHNOLOGIES S.A. | 4 | 1 | 4.3.3-8163.4 | PROPIPETAS ELECTRONICAS; ALIMENTACION: 220 V, VELOCIDAD: VARIABLE, RANGO DE VOLUMEN: 0,1 A 100 mL | 3,000000 | UNIDAD |  |  |  |  | S/D
ROSANA MARIA LEONOR POLLERO | 4 | 1 | 4.3.3-8163.4 | PROPIPETAS ELECTRONICAS; ALIMENTACION: 220 V, VELOCIDAD: VARIABLE, RANGO DE VOLUMEN: 0,1 A 100 mL | 3,000000 | UNIDAD | 8178 | 3 | 24534 | Pipetas multicanal de 12 canales de 30 a 300 ul X UNIDAD SEGUN ESPECIFICACIONES TECNICAS EN FOLLETO ADJUNTO | S/D | 4
Aguilar Equipamientos SRL. | 4 | 1 | 4.3.3-8163.4 | PROPIPETAS ELECTRONICAS; ALIMENTACION: 220 V, VELOCIDAD: VARIABLE, RANGO DE VOLUMEN: 0,1 A 100 mL | 3,000000 | UNIDAD | 120 | 3 | 360 | Propipeta Automática de 0.1-100ml. Marca Biokan Cómodo y fácil de usar Cuerpo robusto y liviano Para mediciones precisas Control de pipeteo preciso: El balón de aspiración proporciona un llenado rápido. El llenado y la dispensación se controlan fácilmente con una pequeña palanca sensible y el botón de liberación permite descargar el líquido restante rápidamente. Amplia compatibilidad: con pipetas serológicas o volumétricas de vidrio o plástico de diferentes volúmenes que van desde 1 a 100 ml. Filtro reemplazable: Filtro hidrófobo reemplazable de 0.45?m Fácil de usar: diseño ergonómico y cómodo que proporciona una operación con una sola mano. Fácil de mantener y limpiar: fabricado con materiales resistentes a ácidos y álcalis y es muy fácil de desmontar para mantener y limpiar | S/D | 1
LOBOV Y CÍA. S.A. | 4 | 1 | 4.3.3-8163.4 | PROPIPETAS ELECTRONICAS; ALIMENTACION: 220 V, VELOCIDAD: VARIABLE, RANGO DE VOLUMEN: 0,1 A 100 mL | 3,000000 | UNIDAD | 3560.33 | 3 | 10680.99 | 4.3.3 8163.4 Pipeta Multicanal de volumen variable Eppendorf, Research plus, 12 canales, 30 300ul Pipetas de volumen ajustable para máxima flexibilidad El volumen seleccionado se muestra en el indicador de volumen grande de 4 dígitos Ajustes de volumen rápidos y precisos Características Pipeta de desplazamiento de aire para el pipeteo preciso de soluciones acuosas Pipeta mecánica ultraligera Fuerza de expulsión de puntas baja con la Eppendorf Research plus (3,6 N) Ajuste rápido para una mayor exactitud al pipetear varios líquidos difíciles como el etanol o incluso al pipetear a grandes altitudes. Restablecer ajustes de fábrica sin calibración Totalmente autoclavable. Aplicaciones Pipeteo normal Pipeteo inverso Eliminación de sobrenadantes Mezcla de muestras Extracción de fase Llenado de placas, geles y tubos de reacción Código: 3125000060 Origen: Alemania Garantía: 12 meses contra fallas de fábrica. INCLUYE: 3 x Tips con filtro Eppendorf, Dualfilter, PCR clean, estéril, 20 300ul Rack de 96 puntas (Cód. 0030078560) Plazo de entrega: 90/120 DÍAS SUJETO A SEDI | S/D | 3
AL EQUIPOS Y SERVICIOS SRL | 4 | 1 | 4.3.3-8163.4 | PROPIPETAS ELECTRONICAS; ALIMENTACION: 220 V, VELOCIDAD: VARIABLE, RANGO DE VOLUMEN: 0,1 A 100 mL | 3,000000 | UNIDAD | 1455 | 3 | 4365 | Pipeta de 12 canales, Marca Infitek, modelo PIPE-T12 Micropipeta multicanal de 12 canales El diseño ergonómico proporciona una excelente experiencia operativa. La gran ventana de visualización permite una fácil identificación del volumen. Fácil calibración y mantenimiento La calibración en línea está disponible. Las pipetas de 12 canales son apropiadas para placas de 96 pocillos. El cabezal dispensador gira para facilitar el pipeteo sin esfuerzo. Conjuntos individuales de pistón y cono de punta que permiten una fácil reparación y mantenimiento. El cono para puntas fabricado con material compuesto garantiza un alto rendimiento de sellado. Compatible con la mayoría de marcas de puntas universales. Características: Volumen de 50-300ul Incremento 5ul Prueba de volumen: 300/150/50ul Error de exactitud: a 300ul 0,70% 2,1ul a 150ul 1,00% 1,5ul a 50ul 1,50% 0,75ul Error de precisión: a 300ul 0,25% 0,75ul a 150ul 0,50% 0,75ul a 50ul 0,80% 0,4ul Origen: República Popular China. Garantía: 12 meses. | S/D | 2
Gabriel Cesar Righi | 4 | 1 | 4.3.3-8163.4 | PROPIPETAS ELECTRONICAS; ALIMENTACION: 220 V, VELOCIDAD: VARIABLE, RANGO DE VOLUMEN: 0,1 A 100 mL | 3,000000 | UNIDAD |  |  |  |  | S/D
maria fernanda pineiro | 4 | 1 | 4.3.3-8163.4 | PROPIPETAS ELECTRONICAS; ALIMENTACION: 220 V, VELOCIDAD: VARIABLE, RANGO DE VOLUMEN: 0,1 A 100 mL | 3,000000 | UNIDAD |  |  |  |  | S/D
DROGUERIA ARTIGAS S.A. | 4 | 1 | 4.3.3-8163.4 | PROPIPETAS ELECTRONICAS; ALIMENTACION: 220 V, VELOCIDAD: VARIABLE, RANGO DE VOLUMEN: 0,1 A 100 mL | 3,000000 | UNIDAD |  |  |  |  | S/D
INVITROGEN ARGENTINA S.A. | 4 | 1 | 4.3.3-8163.4 | PROPIPETAS ELECTRONICAS; ALIMENTACION: 220 V, VELOCIDAD: VARIABLE, RANGO DE VOLUMEN: 0,1 A 100 mL | 3,000000 | UNIDAD |  |  |  |  | S/D
TECNOLAB S.A. | 5 | 1 | 4.3.3-8163.4 | PROPIPETAS ELECTRONICAS; ALIMENTACION: 220 V, VELOCIDAD: VARIABLE, RANGO DE VOLUMEN: 0,1 A 100 mL | 2,000000 | UNIDAD |  |  |  |  | S/D
ANALYTICAL TECHNOLOGIES S.A. | 5 | 1 | 4.3.3-8163.4 | PROPIPETAS ELECTRONICAS; ALIMENTACION: 220 V, VELOCIDAD: VARIABLE, RANGO DE VOLUMEN: 0,1 A 100 mL | 2,000000 | UNIDAD |  |  |  |  | S/D
ROSANA MARIA LEONOR POLLERO | 5 | 1 | 4.3.3-8163.4 | PROPIPETAS ELECTRONICAS; ALIMENTACION: 220 V, VELOCIDAD: VARIABLE, RANGO DE VOLUMEN: 0,1 A 100 mL | 2,000000 | UNIDAD | 16768 | 2 | 33536 | Pipetas multicanal de 12 canales de 5 a 100 ul X UNIDAD SEGUN ESPECIFICACIONES TECNICAS EN FOLLETO ADJUNTO | S/D | 3
Aguilar Equipamientos SRL. | 5 | 1 | 4.3.3-8163.4 | PROPIPETAS ELECTRONICAS; ALIMENTACION: 220 V, VELOCIDAD: VARIABLE, RANGO DE VOLUMEN: 0,1 A 100 mL | 2,000000 | UNIDAD | 120 | 2 | 240 | Propipeta Automática de 0.1-100ml. Marca Biokan Cómodo y fácil de usar Cuerpo robusto y liviano Para mediciones precisas Control de pipeteo preciso: El balón de aspiración proporciona un llenado rápido. El llenado y la dispensación se controlan fácilmente con una pequeña palanca sensible y el botón de liberación permite descargar el líquido restante rápidamente. Amplia compatibilidad: con pipetas serológicas o volumétricas de vidrio o plástico de diferentes volúmenes que van desde 1 a 100 ml. Filtro reemplazable: Filtro hidrófobo reemplazable de 0.45?m Fácil de usar: diseño ergonómico y cómodo que proporciona una operación con una sola mano. Fácil de mantener y limpiar: fabricado con materiales resistentes a ácidos y álcalis y es muy fácil de desmontar para mantener y limpiar | S/D | 1
LOBOV Y CÍA. S.A. | 5 | 1 | 4.3.3-8163.4 | PROPIPETAS ELECTRONICAS; ALIMENTACION: 220 V, VELOCIDAD: VARIABLE, RANGO DE VOLUMEN: 0,1 A 100 mL | 2,000000 | UNIDAD | 10339.15 | 2 | 20678.3 | 4.3.3 8163.4 Eppendorf Xplorer plus Move It, distancia de cono ajustable, 12 canales, 5 100 uL, amarillo claro Ventajas Sin tuberías entre el cono y el pistón Piezas inferiores esterilizables en autoclave Código: 4861000795 INCLUYE: 2 x ep Dualfilter T.I.P.S.® G 384, PCR limpio y estéril, 0,5 – 100 µL, 52,8 mm, amarillo claro, 3840 cabezales (10 racks x 384) (Cód. 0030078861) Plazo de entrega: 90/120 DÍAS SUJETO A SEDI | S/D | 2
AL EQUIPOS Y SERVICIOS SRL | 5 | 1 | 4.3.3-8163.4 | PROPIPETAS ELECTRONICAS; ALIMENTACION: 220 V, VELOCIDAD: VARIABLE, RANGO DE VOLUMEN: 0,1 A 100 mL | 2,000000 | UNIDAD |  |  |  |  | S/D
Gabriel Cesar Righi | 5 | 1 | 4.3.3-8163.4 | PROPIPETAS ELECTRONICAS; ALIMENTACION: 220 V, VELOCIDAD: VARIABLE, RANGO DE VOLUMEN: 0,1 A 100 mL | 2,000000 | UNIDAD |  |  |  |  | S/D
maria fernanda pineiro | 5 | 1 | 4.3.3-8163.4 | PROPIPETAS ELECTRONICAS; ALIMENTACION: 220 V, VELOCIDAD: VARIABLE, RANGO DE VOLUMEN: 0,1 A 100 mL | 2,000000 | UNIDAD |  |  |  |  | S/D
DROGUERIA ARTIGAS S.A. | 5 | 1 | 4.3.3-8163.4 | PROPIPETAS ELECTRONICAS; ALIMENTACION: 220 V, VELOCIDAD: VARIABLE, RANGO DE VOLUMEN: 0,1 A 100 mL | 2,000000 | UNIDAD |  |  |  |  | S/D
INVITROGEN ARGENTINA S.A. | 5 | 1 | 4.3.3-8163.4 | PROPIPETAS ELECTRONICAS; ALIMENTACION: 220 V, VELOCIDAD: VARIABLE, RANGO DE VOLUMEN: 0,1 A 100 mL | 2,000000 | UNIDAD |  |  |  |  | S/D
TECNOLAB S.A. | 6 | 1 | 4.3.8-6134.6 | CONTROLADORES DE TEMPERATURA; TIPO: DIGITAL, USO: P/HELADERA E INCUBADORA | 8,000000 | UNIDAD |  |  |  |  | S/D
ANALYTICAL TECHNOLOGIES S.A. | 6 | 1 | 4.3.8-6134.6 | CONTROLADORES DE TEMPERATURA; TIPO: DIGITAL, USO: P/HELADERA E INCUBADORA | 8,000000 | UNIDAD |  |  |  |  | S/D
ROSANA MARIA LEONOR POLLERO | 6 | 1 | 4.3.8-6134.6 | CONTROLADORES DE TEMPERATURA; TIPO: DIGITAL, USO: P/HELADERA E INCUBADORA | 8,000000 | UNIDAD |  |  |  |  | S/D
Aguilar Equipamientos SRL. | 6 | 1 | 4.3.8-6134.6 | CONTROLADORES DE TEMPERATURA; TIPO: DIGITAL, USO: P/HELADERA E INCUBADORA | 8,000000 | UNIDAD | 11 | 8 | 88 | TERMOMETRO DIGITAL DE -50+110ºC CON CAPILAR 1 MT. LUFT Termómetro interno / externo Rango: -50 + 110 ºC - Div. :0,1ºC Medidas: 47 x 26 x 13 mm Multi Module. Cable capilar de 1 m a prueba de agua | S/D | 1
LOBOV Y CÍA. S.A. | 6 | 1 | 4.3.8-6134.6 | CONTROLADORES DE TEMPERATURA; TIPO: DIGITAL, USO: P/HELADERA E INCUBADORA | 8,000000 | UNIDAD |  |  |  |  | S/D
AL EQUIPOS Y SERVICIOS SRL | 6 | 1 | 4.3.8-6134.6 | CONTROLADORES DE TEMPERATURA; TIPO: DIGITAL, USO: P/HELADERA E INCUBADORA | 8,000000 | UNIDAD |  |  |  |  | S/D
Gabriel Cesar Righi | 6 | 1 | 4.3.8-6134.6 | CONTROLADORES DE TEMPERATURA; TIPO: DIGITAL, USO: P/HELADERA E INCUBADORA | 8,000000 | UNIDAD |  |  |  |  | S/D
maria fernanda pineiro | 6 | 1 | 4.3.8-6134.6 | CONTROLADORES DE TEMPERATURA; TIPO: DIGITAL, USO: P/HELADERA E INCUBADORA | 8,000000 | UNIDAD |  |  |  |  | S/D
DROGUERIA ARTIGAS S.A. | 6 | 1 | 4.3.8-6134.6 | CONTROLADORES DE TEMPERATURA; TIPO: DIGITAL, USO: P/HELADERA E INCUBADORA | 8,000000 | UNIDAD |  |  |  |  | S/D
INVITROGEN ARGENTINA S.A. | 6 | 1 | 4.3.8-6134.6 | CONTROLADORES DE TEMPERATURA; TIPO: DIGITAL, USO: P/HELADERA E INCUBADORA | 8,000000 | UNIDAD |  |  |  |  | S/D
TECNOLAB S.A. | 7 | 1 | 4.3.3-171.12 | FREEZER PERSONAL P/LABORATORIO; RANGO DE TEMPERATURA: -20 A -40 °C, DIMENSION CAMARA: 53,5 X 60,7 X 122,8 Cm, DIMENSION EXTERNA: 75 X 84 X 186 Cm, TENSION: 220/240 V, FRECUENCIA: 50 Hz, CORRIENTE: 2,9 A | 3,000000 | UNIDAD |  |  |  |  | S/D
ANALYTICAL TECHNOLOGIES S.A. | 7 | 1 | 4.3.3-171.12 | FREEZER PERSONAL P/LABORATORIO; RANGO DE TEMPERATURA: -20 A -40 °C, DIMENSION CAMARA: 53,5 X 60,7 X 122,8 Cm, DIMENSION EXTERNA: 75 X 84 X 186 Cm, TENSION: 220/240 V, FRECUENCIA: 50 Hz, CORRIENTE: 2,9 A | 3,000000 | UNIDAD |  |  |  |  | S/D
ROSANA MARIA LEONOR POLLERO | 7 | 1 | 4.3.3-171.12 | FREEZER PERSONAL P/LABORATORIO; RANGO DE TEMPERATURA: -20 A -40 °C, DIMENSION CAMARA: 53,5 X 60,7 X 122,8 Cm, DIMENSION EXTERNA: 75 X 84 X 186 Cm, TENSION: 220/240 V, FRECUENCIA: 50 Hz, CORRIENTE: 2,9 A | 3,000000 | UNIDAD | 5738 | 3 | 17214 | ULTRAFREEZER X UNIDAD SEGUN ESPECIFICACIONES TECNICAS EN FOLLETO ADJUNTO. INCLUYE 1 UNIDAD de Registrador de temperatura Escort modelo iMINI con sonda interna y externa -40 A 80 CODIGO MX-1E-S-8-L. PLAZO DE ENTREGA: 120/150 DIAS DE RECIBIDA LA ORDEN DE COMPRA. STOCK DISPONIBLE AL DIA DE LA FECHA DE APERTURA: 2 UNIDADES | S/D | 3
Aguilar Equipamientos SRL. | 7 | 1 | 4.3.3-171.12 | FREEZER PERSONAL P/LABORATORIO; RANGO DE TEMPERATURA: -20 A -40 °C, DIMENSION CAMARA: 53,5 X 60,7 X 122,8 Cm, DIMENSION EXTERNA: 75 X 84 X 186 Cm, TENSION: 220/240 V, FRECUENCIA: 50 Hz, CORRIENTE: 2,9 A | 3,000000 | UNIDAD |  |  |  |  | S/D
LOBOV Y CÍA. S.A. | 7 | 1 | 4.3.3-171.12 | FREEZER PERSONAL P/LABORATORIO; RANGO DE TEMPERATURA: -20 A -40 °C, DIMENSION CAMARA: 53,5 X 60,7 X 122,8 Cm, DIMENSION EXTERNA: 75 X 84 X 186 Cm, TENSION: 220/240 V, FRECUENCIA: 50 Hz, CORRIENTE: 2,9 A | 3,000000 | UNIDAD | 3083.53 | 3 | 9250.59 | 4.3.3 171.12 Freezer Vertical Bajo Mesada Haier, capacidad de 92 L, rango de temperatura 20 a 40°C Congelador Bajo Mesada 40ºC, 92 Litros. Tipo de gabinete: vertical Tipo de enfriamiento: enfriamiento directo Modo de descongelamiento: manual Refrigerante: libre de CFC Nivel de ruido: 40 dBA Rendimiento de enfriamiento: 40°C Rango de temperatura: 20 a 40°C Controlador: Microprocesador Monitor: LED Fuente de alimentación: 220 240 V CA / 50 Hz Potencia: 220 W Corriente Eléctrica: 2,1 A Capacidad: 92 L Peso: 46 kg (neto) / 51 kg (bruto) Dimensiones interiores: 465 × 440 × 645 mm (ancho × profundidad × alto) Dimensiones exteriores: 597 × 610 × 860 mm (ancho × profundidad × alto) Dimensiones del embalaje: 660 × 700 × 935 mm (ancho × profundidad × alto) Carga de contenedor (20 '/ 40' / 40'H): 54/108/108 Funcionalidades de alarma: Temperatura alta / baja, fallo de alimentación, error de sensor, batería baja, puerta entreabierta, alta temperatura ambiente Alarma remota: SI Ruedas: SI Pie: SI Cajones: 3 Certificación: CE Código: DW-40L92 País de Origen: China Garantía: 12 meses contra fallas de fábrica. Plazo de entrega: 150/180 DIAS A IMPORTAR, SUJETO A SEDI | S/D | 2
AL EQUIPOS Y SERVICIOS SRL | 7 | 1 | 4.3.3-171.12 | FREEZER PERSONAL P/LABORATORIO; RANGO DE TEMPERATURA: -20 A -40 °C, DIMENSION CAMARA: 53,5 X 60,7 X 122,8 Cm, DIMENSION EXTERNA: 75 X 84 X 186 Cm, TENSION: 220/240 V, FRECUENCIA: 50 Hz, CORRIENTE: 2,9 A | 3,000000 | UNIDAD | 2885 | 3 | 8655 | Freezer de bajo mesada, Marca Meling, modelo DW-FL90. ESPECIFICACIONES TÉCNICAS: Capacidad: 90 litros Medidas externas: 700x669x864mm Peso: 68kg Rango de temperatura: -20°C a -40°C Temperatura ambiente: 16-32°C Rendimiento de enfriamiento: -40°C Clase climática: N Controlador: Microprocesador Display digital Refrigeración: Compresor: 1pc Método de enfriamiento: directo Modo de descongelación: Manual Refrigerante: R290 Espesor de aislamiento: 100mm Fuente de alimentación: 220-240/50 Potencia: 131W Corriente nominal: 1,33 A Material externo: PCM Material interno: aluminio Cajones: 3 Puerta bloqueada con llave Registro de datos: USB/ grabar cada 10 minutos/ 2 años El equipo se comenzará a fabricar en el mes de septiembre. Origen: República Popular China. Garantía: 12 meses. | S/D | 1
Gabriel Cesar Righi | 7 | 1 | 4.3.3-171.12 | FREEZER PERSONAL P/LABORATORIO; RANGO DE TEMPERATURA: -20 A -40 °C, DIMENSION CAMARA: 53,5 X 60,7 X 122,8 Cm, DIMENSION EXTERNA: 75 X 84 X 186 Cm, TENSION: 220/240 V, FRECUENCIA: 50 Hz, CORRIENTE: 2,9 A | 3,000000 | UNIDAD | 18674.5 | 3 | 56023.5 | Ultrafreezer RIGHI UF100-86LH Apto para funcionar de -30°C a -86°C con capacidad de 100 litros en línea horizontal. Incluye datalogger WIFI Righi bonificado y certificación de temperatura con validez internacional Todos los equipos vienen provistos de alarmas sonora y visual que son accionadas por alza de temperatura. Comandado por un microprocesador montado sobre plaqueta electrónica, contactores y programador de descongelamiento. Construido en chapa de acero e interior de acero inoxidable. Nuevo sistema de aislación “VACUUM INSULATION PANELS – VIP”. Esta unidad está construida con un sistema de alta tecnología. Sistema de aviso para limpieza de la unidad. Mínimo mantenimiento. Gases y Aislación ecológica, libres de CFC. Construcción robusta para larga vida. Stock permanente de repuestos y gases. Empresa certificada ISO 9001:2015. Sistema de refrigeración mediante compresor, de grado industrial con sistema frigorífico, herméticamente sellado de alta tecnología. Máximo rendimiento frigorífico.Equipado con ruedas. Temperatura de – 30º A -86ºC. Dispositivo de control electrónico con lectura de temperatura sobre display digital y sensor electrónico de punta de platino. Control computarizado digital con teclado tipo membrana. Display LED de fácil lectura. indicadores audiovisuales que indican: falla de alimentación, falla en el sensor de temperatura, aviso de service de limpieza en el display de control. La Tecnología frigorífica cuenta con un sistema de alarmas y protección del circuito de refrigeración que asegura las condiciones de almacenaje óptimas. El equipo monitorea las condiciones de sistema notifican de cualquier condición anormal los mismos vienen incorporados al equipo. Sistema de alarma: Las alarmas son para temperatura en límites superior e inferior regulables por el usuario, o falta de tensión, cierre de puerta.Novedoso Sistema de Alarma, con función de repetición de aviso. Se suma al sistema convencional de alarma audiovisual y remota, que se dispara en caso de que las condiciones no cumplan con los parámetros prefijados .Incluso después de que la alarma audible sea cancelada, las alarmas visuales y remotas permanecen activas, el sistema hace que la alarma vuelva a sonar después de un período prefijado de tiempo, si las condiciones de alarma continúan. Incluye sistema de monitor automático electrónico con alarma audiovisual por sobre temperatura con batería de resguardo que alimenta al monitor por 72 horas en caso de corte de energía eléctrica. 13. Con arranque demorado en caso de corte de corriente eléctrica, para evitar que eventuales picos de tensión afecten al freezer. Incluye alarma con batería recargable, con posibilidad de alarma remota e interfase RS 232. Señalización en el display del estado de la carga de la batería. Bisagras de construcción robusta especialmente diseñada para Ultrafreezer, no para freezers familiares, que asegura una larga vida a las sucesivas aperturas a través de los años. Comandado por un microprocesador montado sobre plaqueta electrónica, contactores y programador de descongelamiento. Construido en chapa de acero pintada, 4 estantes con contrapuertas individuales e interior en acero inoxidable, gabinete con aislación de espuma de poliuretano expandido de 12.7 cm. en los laterales y 11,3 cm. en la puerta. montado sobre ruedas, con freno. Nuevo sistema de aislamiento VACUUM INSOLATION PANELS VIP. Sistema de ventilación de frente a fondo, provisto por dos silenciosos moto-ventiladores. Puerta externa con cierre porta candado. Burletes siliconados. Mínimo mantenimiento. Gases y Aislación ecológica, libres de CFC. Disponibles comercialmente. Apto para funcionar con corriente alterna de 220v-50Hz | S/D | 5
maria fernanda pineiro | 7 | 1 | 4.3.3-171.12 | FREEZER PERSONAL P/LABORATORIO; RANGO DE TEMPERATURA: -20 A -40 °C, DIMENSION CAMARA: 53,5 X 60,7 X 122,8 Cm, DIMENSION EXTERNA: 75 X 84 X 186 Cm, TENSION: 220/240 V, FRECUENCIA: 50 Hz, CORRIENTE: 2,9 A | 3,000000 | UNIDAD | 7150 | 3 | 21450 | de acuerdo anexo adjunto | S/D | 4
DROGUERIA ARTIGAS S.A. | 7 | 1 | 4.3.3-171.12 | FREEZER PERSONAL P/LABORATORIO; RANGO DE TEMPERATURA: -20 A -40 °C, DIMENSION CAMARA: 53,5 X 60,7 X 122,8 Cm, DIMENSION EXTERNA: 75 X 84 X 186 Cm, TENSION: 220/240 V, FRECUENCIA: 50 Hz, CORRIENTE: 2,9 A | 3,000000 | UNIDAD |  |  |  |  | S/D
INVITROGEN ARGENTINA S.A. | 7 | 1 | 4.3.3-171.12 | FREEZER PERSONAL P/LABORATORIO; RANGO DE TEMPERATURA: -20 A -40 °C, DIMENSION CAMARA: 53,5 X 60,7 X 122,8 Cm, DIMENSION EXTERNA: 75 X 84 X 186 Cm, TENSION: 220/240 V, FRECUENCIA: 50 Hz, CORRIENTE: 2,9 A | 3,000000 | UNIDAD |  |  |  |  | S/D
TECNOLAB S.A. | 8 | 1 | 4.3.3-3163.4 | SECUENCIADORES DE ADN; USO: SECUENCIACION ACIDOS NUCLEICOS, CARGA DE TRABAJO: 96 MUESTRAS, DETECCION SIMULTANEA DE BASES: SI, ACCESORIO: SI | 2,000000 | UNIDAD |  |  |  |  | S/D
ANALYTICAL TECHNOLOGIES S.A. | 8 | 1 | 4.3.3-3163.4 | SECUENCIADORES DE ADN; USO: SECUENCIACION ACIDOS NUCLEICOS, CARGA DE TRABAJO: 96 MUESTRAS, DETECCION SIMULTANEA DE BASES: SI, ACCESORIO: SI | 2,000000 | UNIDAD | 16259.6 | 2 | 32519.2 | RENGLON 8: 2 x SECUENCIADORES PORTÁTILES MinION MK1b PARA SECUENCIACIÓN DE ADN / ARN, DE TIPO NGS Y DE TERCERA GENERACIÓN; CON KIT DE INICIO AMPLIADO Y SISTEMA INFORMÁTICO PARA ANÁLISIS DE ULTRA ALTO RENDIMIENTO (ESTACIÓN DE TRABAJO INDEPENDIENTE PARA CADA SECUENCIADOR) | S/D | 1
ROSANA MARIA LEONOR POLLERO | 8 | 1 | 4.3.3-3163.4 | SECUENCIADORES DE ADN; USO: SECUENCIACION ACIDOS NUCLEICOS, CARGA DE TRABAJO: 96 MUESTRAS, DETECCION SIMULTANEA DE BASES: SI, ACCESORIO: SI | 2,000000 | UNIDAD |  |  |  |  | S/D
Aguilar Equipamientos SRL. | 8 | 1 | 4.3.3-3163.4 | SECUENCIADORES DE ADN; USO: SECUENCIACION ACIDOS NUCLEICOS, CARGA DE TRABAJO: 96 MUESTRAS, DETECCION SIMULTANEA DE BASES: SI, ACCESORIO: SI | 2,000000 | UNIDAD |  |  |  |  | S/D
LOBOV Y CÍA. S.A. | 8 | 1 | 4.3.3-3163.4 | SECUENCIADORES DE ADN; USO: SECUENCIACION ACIDOS NUCLEICOS, CARGA DE TRABAJO: 96 MUESTRAS, DETECCION SIMULTANEA DE BASES: SI, ACCESORIO: SI | 2,000000 | UNIDAD |  |  |  |  | S/D
AL EQUIPOS Y SERVICIOS SRL | 8 | 1 | 4.3.3-3163.4 | SECUENCIADORES DE ADN; USO: SECUENCIACION ACIDOS NUCLEICOS, CARGA DE TRABAJO: 96 MUESTRAS, DETECCION SIMULTANEA DE BASES: SI, ACCESORIO: SI | 2,000000 | UNIDAD |  |  |  |  | S/D
Gabriel Cesar Righi | 8 | 1 | 4.3.3-3163.4 | SECUENCIADORES DE ADN; USO: SECUENCIACION ACIDOS NUCLEICOS, CARGA DE TRABAJO: 96 MUESTRAS, DETECCION SIMULTANEA DE BASES: SI, ACCESORIO: SI | 2,000000 | UNIDAD |  |  |  |  | S/D
maria fernanda pineiro | 8 | 1 | 4.3.3-3163.4 | SECUENCIADORES DE ADN; USO: SECUENCIACION ACIDOS NUCLEICOS, CARGA DE TRABAJO: 96 MUESTRAS, DETECCION SIMULTANEA DE BASES: SI, ACCESORIO: SI | 2,000000 | UNIDAD |  |  |  |  | S/D
DROGUERIA ARTIGAS S.A. | 8 | 1 | 4.3.3-3163.4 | SECUENCIADORES DE ADN; USO: SECUENCIACION ACIDOS NUCLEICOS, CARGA DE TRABAJO: 96 MUESTRAS, DETECCION SIMULTANEA DE BASES: SI, ACCESORIO: SI | 2,000000 | UNIDAD |  |  |  |  | S/D
INVITROGEN ARGENTINA S.A. | 8 | 1 | 4.3.3-3163.4 | SECUENCIADORES DE ADN; USO: SECUENCIACION ACIDOS NUCLEICOS, CARGA DE TRABAJO: 96 MUESTRAS, DETECCION SIMULTANEA DE BASES: SI, ACCESORIO: SI | 2,000000 | UNIDAD |  |  |  |  | S/D
TECNOLAB S.A. | 9 | 1 | 4.3.3-6434.3 | CITOMETROS DE FLUJO; SISTEMA: LASER, CANT. DE COLORES: MULTICOLOR, OPERACION: MANUAL/AUTOMATICA, COMPUTADORA: CON, ALIMENTACION: 220 V | 1,000000 | UNIDAD |  |  |  |  | S/D
ANALYTICAL TECHNOLOGIES S.A. | 9 | 1 | 4.3.3-6434.3 | CITOMETROS DE FLUJO; SISTEMA: LASER, CANT. DE COLORES: MULTICOLOR, OPERACION: MANUAL/AUTOMATICA, COMPUTADORA: CON, ALIMENTACION: 220 V | 1,000000 | UNIDAD |  |  |  |  | S/D
ROSANA MARIA LEONOR POLLERO | 9 | 1 | 4.3.3-6434.3 | CITOMETROS DE FLUJO; SISTEMA: LASER, CANT. DE COLORES: MULTICOLOR, OPERACION: MANUAL/AUTOMATICA, COMPUTADORA: CON, ALIMENTACION: 220 V | 1,000000 | UNIDAD |  |  |  |  | S/D
Aguilar Equipamientos SRL. | 9 | 1 | 4.3.3-6434.3 | CITOMETROS DE FLUJO; SISTEMA: LASER, CANT. DE COLORES: MULTICOLOR, OPERACION: MANUAL/AUTOMATICA, COMPUTADORA: CON, ALIMENTACION: 220 V | 1,000000 | UNIDAD |  |  |  |  | S/D
LOBOV Y CÍA. S.A. | 9 | 1 | 4.3.3-6434.3 | CITOMETROS DE FLUJO; SISTEMA: LASER, CANT. DE COLORES: MULTICOLOR, OPERACION: MANUAL/AUTOMATICA, COMPUTADORA: CON, ALIMENTACION: 220 V | 1,000000 | UNIDAD |  |  |  |  | S/D
AL EQUIPOS Y SERVICIOS SRL | 9 | 1 | 4.3.3-6434.3 | CITOMETROS DE FLUJO; SISTEMA: LASER, CANT. DE COLORES: MULTICOLOR, OPERACION: MANUAL/AUTOMATICA, COMPUTADORA: CON, ALIMENTACION: 220 V | 1,000000 | UNIDAD |  |  |  |  | S/D
Gabriel Cesar Righi | 9 | 1 | 4.3.3-6434.3 | CITOMETROS DE FLUJO; SISTEMA: LASER, CANT. DE COLORES: MULTICOLOR, OPERACION: MANUAL/AUTOMATICA, COMPUTADORA: CON, ALIMENTACION: 220 V | 1,000000 | UNIDAD |  |  |  |  | S/D
maria fernanda pineiro | 9 | 1 | 4.3.3-6434.3 | CITOMETROS DE FLUJO; SISTEMA: LASER, CANT. DE COLORES: MULTICOLOR, OPERACION: MANUAL/AUTOMATICA, COMPUTADORA: CON, ALIMENTACION: 220 V | 1,000000 | UNIDAD |  |  |  |  | S/D
DROGUERIA ARTIGAS S.A. | 9 | 1 | 4.3.3-6434.3 | CITOMETROS DE FLUJO; SISTEMA: LASER, CANT. DE COLORES: MULTICOLOR, OPERACION: MANUAL/AUTOMATICA, COMPUTADORA: CON, ALIMENTACION: 220 V | 1,000000 | UNIDAD | 158500 | 1 | 158500 | CITOMETRO DE FLUJO, DE 8 COLORES Y 3 LASER, MODELO: CYTOFLEX SYSTEM B3-R3-V2 CODIGO B53009 MARCA: BECKMAN COULTER. PRODUCTO RUO. + CYTOFLEX PLATE LOADER DW CODIGO: C16574 MARCA: BECKMAN COULTER. PRODUCTO RUO. E.T.: S/PLIEGO. PARA MAYOR ILUSTRACION SE ADJUNTA FOLLETERIA, COMO ANEXO I Y I BIS, LOS CUALES FORMAN PARTE DE LA PRESENTE PROPUESTA. | S/D | 1
INVITROGEN ARGENTINA S.A. | 9 | 1 | 4.3.3-6434.3 | CITOMETROS DE FLUJO; SISTEMA: LASER, CANT. DE COLORES: MULTICOLOR, OPERACION: MANUAL/AUTOMATICA, COMPUTADORA: CON, ALIMENTACION: 220 V | 1,000000 | UNIDAD | 271508.06 | 1 | 271508.06 | "Attune™ NxT Flow Cytometer, blue/red/violet / MARCA: Invitrogen™ / PRESENTACION: 1 EQUIPO / CATALOGO: A24860 INCLUYE 1 UNIDAD DE: CytKick™ Max Autosampler / MARCA: Invitrogen™ / PRESENTACION: 1 each / CATALOGO: A42973 Attune™ NxT No-Wash No-Lyse Filter Kit / MARCA: Invitrogen™ / PRESENTACION: 1 kit / CATALOGO: 100022776 CytKick™ Max Tube Rack / MARCA: Invitrogen™ / PRESENTACION: 1 rack / CATALOGO: 100064241 Se entrega con UPS acorde a las características descriptas por el fabricante. Posibilidad de conectar con sistemas de laboratorio (LIS) Se incluye la instalación y puesta en marcha del equipo y la capacitación del personal usuario del servicio. Se incluye impresora láser a color. Se incluyen dos monitores de 23” o superior. Contamos con servicio de ingenieros locales, se adjunta certificación. Garantía de Doce (12) meses. Se presenta declaración jurada de disponibilidad de repuestos asegurada para al menos CINCO (5) años. Se adjunta folletería ilustrativa de las características del equipo. " | S/D | 2
TECNOLAB S.A. | 9 | 2 | 4.3.3-6434.3 | CITOMETROS DE FLUJO; SISTEMA: LASER, CANT. DE COLORES: MULTICOLOR, OPERACION: MANUAL/AUTOMATICA, COMPUTADORA: CON, ALIMENTACION: 220 V | 1,000000 | UNIDAD |  |  |  |  | S/D
ANALYTICAL TECHNOLOGIES S.A. | 9 | 2 | 4.3.3-6434.3 | CITOMETROS DE FLUJO; SISTEMA: LASER, CANT. DE COLORES: MULTICOLOR, OPERACION: MANUAL/AUTOMATICA, COMPUTADORA: CON, ALIMENTACION: 220 V | 1,000000 | UNIDAD |  |  |  |  | S/D
ROSANA MARIA LEONOR POLLERO | 9 | 2 | 4.3.3-6434.3 | CITOMETROS DE FLUJO; SISTEMA: LASER, CANT. DE COLORES: MULTICOLOR, OPERACION: MANUAL/AUTOMATICA, COMPUTADORA: CON, ALIMENTACION: 220 V | 1,000000 | UNIDAD |  |  |  |  | S/D
Aguilar Equipamientos SRL. | 9 | 2 | 4.3.3-6434.3 | CITOMETROS DE FLUJO; SISTEMA: LASER, CANT. DE COLORES: MULTICOLOR, OPERACION: MANUAL/AUTOMATICA, COMPUTADORA: CON, ALIMENTACION: 220 V | 1,000000 | UNIDAD |  |  |  |  | S/D
LOBOV Y CÍA. S.A. | 9 | 2 | 4.3.3-6434.3 | CITOMETROS DE FLUJO; SISTEMA: LASER, CANT. DE COLORES: MULTICOLOR, OPERACION: MANUAL/AUTOMATICA, COMPUTADORA: CON, ALIMENTACION: 220 V | 1,000000 | UNIDAD |  |  |  |  | S/D
AL EQUIPOS Y SERVICIOS SRL | 9 | 2 | 4.3.3-6434.3 | CITOMETROS DE FLUJO; SISTEMA: LASER, CANT. DE COLORES: MULTICOLOR, OPERACION: MANUAL/AUTOMATICA, COMPUTADORA: CON, ALIMENTACION: 220 V | 1,000000 | UNIDAD |  |  |  |  | S/D
Gabriel Cesar Righi | 9 | 2 | 4.3.3-6434.3 | CITOMETROS DE FLUJO; SISTEMA: LASER, CANT. DE COLORES: MULTICOLOR, OPERACION: MANUAL/AUTOMATICA, COMPUTADORA: CON, ALIMENTACION: 220 V | 1,000000 | UNIDAD |  |  |  |  | S/D
maria fernanda pineiro | 9 | 2 | 4.3.3-6434.3 | CITOMETROS DE FLUJO; SISTEMA: LASER, CANT. DE COLORES: MULTICOLOR, OPERACION: MANUAL/AUTOMATICA, COMPUTADORA: CON, ALIMENTACION: 220 V | 1,000000 | UNIDAD |  |  |  |  | S/D
DROGUERIA ARTIGAS S.A. | 9 | 2 | 4.3.3-6434.3 | CITOMETROS DE FLUJO; SISTEMA: LASER, CANT. DE COLORES: MULTICOLOR, OPERACION: MANUAL/AUTOMATICA, COMPUTADORA: CON, ALIMENTACION: 220 V | 1,000000 | UNIDAD | 158500 | 1 | 158500 | ALTERNATIVA CITOMETRO DE FLUJO, DE 9 COLORES Y 3 LASER, MODELO: CYTOFLEX SYSTEM B4-R3-V2 CODIGO B53008. MARCA: BECKMAN COULTER. PRODUCTO RUO. + CYTOFLEX PLATE LOADER DW CODIGO: C16574 MARCA: BECKMAN COULTER. PRODUCTO RUO. E.T.: S/PLIEGO. PARA MAYOR ILUSTRACION SE ADJUNTA FOLLETERIA, COMO ANEXO I Y I BIS, LOS CUALES FORMAN PARTE DE LA PRESENTE PROPUESTA. | S/D | 1
INVITROGEN ARGENTINA S.A. | 9 | 2 | 4.3.3-6434.3 | CITOMETROS DE FLUJO; SISTEMA: LASER, CANT. DE COLORES: MULTICOLOR, OPERACION: MANUAL/AUTOMATICA, COMPUTADORA: CON, ALIMENTACION: 220 V | 1,000000 | UNIDAD |  |  |  |  | S/D